## STC8A8K64D4-45I
STC8A8K64D4-45I alternate pin functions					RxD1_0 = <signal>[<channel>][_<pin switch>]
The STC8A8K64S4A12-28I has the same pinout except its comparator is 2P2N and has no pin switch.

I/O	LQFP44	LQFP48	LQFP64	ADC	Cmp. 4P2N	Timers	UART	I2C	SPI	PCA	Enh. PWM	Other
P0.0	36	39	51	ADC8			RxD3_0
P0.1	37	40	52	ADC9			TxD3_0
P0.2	38	41	53	ADC10			RxD4_0
P0.3	40	43	59	ADC11			TxD4_0
P0.4	41	44	60	ADC12		T3
P0.5	42	45	61	ADC13		T3CLKO
P0.6	43	46	62	ADC14		T4
P0.7	44	47	63			T4CLKO
P1.0	1	48	64	ADC0			RxD2_0				PWM0_1
P1.1	2	3	3	ADC1			TxD2_0				PWM1_1
P1.2	3	4	4	ADC2		T2			SS_0	ECI_0	PWM2_1	ADC_ETR
P1.3	4	5	5	ADC3		T2CLKO			MOSI_0		PWM3_1
P1.4	5	6	10	ADC4				SDA_0	MISO_0	CCP3_0	PWM4_1
P1.5	7	8	12	ADC5				SCL_0	SCLK_0	CCP2_0	PWM5_1
P1.6	8	9	13	ADC6			RxD1_2			CCP1_0	PWM6_1	MCLKO_1
P1.7	9	10	14	ADC7			TxD1_2			CCP0_0	PWM7_1
P2.0	27	30	42					PWM0_0
P2.1	29	32	44					PWM1_0
P2.2	30	33	45					SS_1	ECI_1	PWM2_0
P2.3	31	34	46					MOSI_1	CCP0_1	PWM3_0
P2.4	32	35	48					SDA_1	MISO_1	CCP1_1	PWM4_0
P2.5	33	36	48					SCL_1	SCLK_1	CCP2_1	PWM5_0
P2.6	34	37	49					CCP3_1	PWM6_0
P2.7	35	38	50					PWM7_0
P3.0	18	19	27				RxD1_0			CCP3_3		INT4
P3.1	19	20	28				TxD1_0			CCP2_3
P3.2	20	21	29					SCLK_3	CCP1_3		INT0
P3.3	21	22	30					MISO_3	CCP0_3		INT1
P3.4	22	23	31		CMPO_0	T0/T1CLKO			MOSI_3
P3.5	23	24	32			T1/T0CLKO			SS_3	ECI_3	PWMFLT
P3.6	24	27	35		CMP-		RxD1_1					INT2
P3.7	25	28	36		CMP+_0		TxD1_1					INT3
P4.0	17	18	22				RxD2_1
P4.1	26	29	37		CMPO_1
P4.2	28	31	43				TxD2_1
P4.3	39	42	58				RxD1_3
P4.4	6	7	11				TxD1_3
P4.5	-	-	-
P4.6	-	-	-
P4.7	-	-	-
P5.0	-	25	33		CMP+_1		RxD3_1
P5.1	-	26	34		CMP+_2		TxD3_1
P5.2	-	1	1				RxD4_1
P5.3	-	2	2				TxD4_1
P5.4	13	14	18					MCLKO_0
P5.5	15	16	20
P6.0	-	-	6					PWM0_2
P6.1	-	-	7					PWM1_2
P6.2	-	-	8					PWM2_2
P6.3	-	-	9					PWM3_2
P6.4	-	-	23					PWM4_2
P6.5	-	-	24					PWM5_2
P6.6	-	-	25					PWM6_2
P6.7	-	-	26					PWM7_2
P7.0	-	-	38					CCP0_2
P7.1	-	-	39					CCP1_2
P7.2	-	-	40					CCP2_2
P7.3	-	-	41					CCP3_2
P7.4	-	-	54					SS_2	ECI_2
P7.5	-	-	55					MOSI_2
P7.6	-	-	56					SDA_2	MISO_2
P7.7	-	-	57					SCL_2	SCLK_2
AVCC	12	13	17
AVref	11	12	16
AGND	10	11	15
VCC	14	15	19
GND	16	17	21

## STC8G1K08-38I
STC8G1K08/17-38I alternate pin functions					RxD1_0 = <signal>[<channel>][_<pin switch>]

I/O	SOP16	TSSOP20	ADC	Cmp. 2P2N	Timers	UART	I2C	SPI	PCA	Other
P1.0	1	19	ADC0			RxD2_0			CCP1_0
P1.1	2	20	ADC1			TxD2_0			CCP0_0
P1.2	-	1	ADC2		T2			SS_0	ECI_0
P1.3	-	2	ADC3		T2CLKO			MOSI_0
P1.4	-	3	ADC4				SDA_0	MISO_0
P1.5	-	4	ADC5				SCL_0	SCLK_0
P1.6	3	5	ADC6			RxD1_2				MCLKO_1
P1.7	4	6	ADC7			TxD1_2
P3.0	9	11	ADC8			RxD1_0				INT4
P3.1	10	12	ADC9			TxD1_0
P3.2	11	13	ADC10					SCLK_3		INT0
P3.3	12	14	ADC11					MISO_3		INT1
P3.4	13	15	ADC12	CMPO	T0/T1CLKO		SCL_3	MOSI_3	ECI_1
P3.5	14	16	ADC13	CMP-	T1/T0CLKO		SDA_3	SS_3	CCP0_1
P3.6	15	17	ADC14	CMP+		RxD1_1			CCP1_1	INT2
P3.7	16	18				TxD1_1			CCP2_0/1	INT3
P5.4	5	7					MCLKO_0
P5.5	7	9
VCC	6	8
GND	8	10

## STC8H1K08-36I
STC8H1K08/17-36I alternate pin functions					RxD1_0 = <signal>[<channel>][_<pin switch>]

I/O	SOP16	TSSOP20	ADC	Cmp. 2P2N	Timers	UART	I2C	SPI	Adv. PWM	Other
P1.0	1	19	ADC0			RxD2_0			PWM1P_0
P1.1	2	20	ADC1			TxD2_0			PWM1N_0
P1.2	-	1			T2			SS_0	PWM2P_0
P1.3	-	2			T2CLKO			MOSI_0	PWM2N_0
P1.4	-	3					SDA_0	MISO_0	PWM3P_0
P1.5	-	4					SCL_0	SCLK_0	PWM3N_0
P1.6	3	5				RxD1_2			PWM4P_0	MCLKO_1
P1.7	4	6				TxD1_2			PWM4N_0/PWM5_1
P3.0	9	11	ADC8			RxD1_0				INT4
P3.1	10	12	ADC9			TxD1_0
P3.2	11	13	ADC10				SCL_3	SCLK_3	PWMETI1_0/PWMETI2_0	INT0
P3.3	12	14	ADC11				SDA_3	MISO_3	PWM4N_1/PWM7_1	INT1
P3.4	13	15	ADC12	CMPO	T0/T1CLKO			MOSI_3	PWM4P_1/PWM8_1
P3.5	14	16	ADC13		T1/T0CLKO			SS_3	PWMFLT1_0/PWMFLT2_0
P3.6	15	17	ADC14	CMP-		RxD1_1				INT2
P3.7	16	18		CMP+		TxD1_1				INT3
P5.4	5	7					PWM6_1	MCLKO_0
P5.5	-	-
AVref	7	9
VCC	6	8
GND	8	10

## STC8H1K28-36I
STC8H1K28-36I alternate pin functions					RxD1_0 = <signal>[<channel>][_<pin switch>]

I/O	TSSOP20	LQFP32	ADC	Cmp. 2P2N	Timers	UART	I2C	SPI	Adv. PWM	Other
P0.0	-	29	ADC8		T3				PWM5_2
P0.1	-	30	ADC9		T3CLKO				PWM6_2
P0.2	-	31	ADC10		T4				PWM7_2
P0.3	-	32	ADC11		T4CLKO				PWM8_2
P0.4	-	-
P0.5	-	-
P0.6	-	-
P0.7	-	-
P1.0	19	1	ADC0			RxD2_0			PWM1P_0
P1.1	20	2	ADC1			TxD2_0			PWM1N_0
P1.2	1	3	ADC2		T2			SS_0	PWM2P_0
P1.3	2	4	ADC3		T2CLKO			MOSI_0	PWM2N_0
P1.4	3	5	ADC4				SDA_0	MISO_0	PWM3P_0
P1.5	4	6	ADC5				SCL_0	SCLK_0	PWM3N_0
P1.6	5	7	ADC6			RxD1_2			PWM4P_0	MCLKO_1
P1.7	6	8	ADC7			TxD1_2			PWM4N_0/PWM5_1
P2.0	-	21					PWM5_0/PWM1P_1
P2.1	-	22					PWM6_0/PWM1N_1
P2.2	-	23					SS_1	PWM7_0/PWM2P_1
P2.3	-	24					MOSI_1	PWM8_0/PWM2N_1
P2.4	-	25					SDA_1	MISO_1	PWM3P_1
P2.5	-	26					SCL_1	SCLK_1	PWM3N_1
P2.6	-	27					PWM4P_1
P2.7	-	28					PWM4N_1
P3.0	11	13				RxD1_0				INT4
P3.1	12	14				TxD1_0
P3.2	13	15					SCL_3	SCLK_3	PWMETI1_0/PWMETI2_0	INT0
P3.3	14	16					SDA_3	MISO_3	PWM4N_3/PWM7_1	INT1
P3.4	15	17		CMPO	T0/T1CLKO			MOSI_3	PWM4P_3/PWM8_1
P3.5	16	18			T1/T0CLKO			SS_3	PWMFLT1_0/PWMFLT2_0
P3.6	17	19		CMP-		RxD1_1				INT2
P3.7	18	20		CMP+		TxD1_1				INT3
P5.0	-	-
P5.1	-	-
P5.2	-	-
P5.3	-	-
P5.4	7	9					PWM6_1	MCLKO_0
P5.5	-	-
AVref	9	11
VCC	8	10
GND	10	12

## STC8H3K64S2-45I
STC8H3K64S2-45I alternate pin functions					RxD1_0 = <signal>[<channel>][_<pin switch>]
The LQFP32 and LQFP48 pin configurations are identical to the STC8H3K64S4, except the STC8H3K64S2 has no UART3 and UART4.

I/O	TSSOP20	LQFP32	LQFP48	ADC	Cmp. 4P2N	Timers	UART	I2C	SPI	Adv. PWM	Other
P0.0	-	29	43	ADC8		T3_1				PWM5_2
P0.1	-	30	44	ADC9		T3CLKO_1				PWM6_2
P0.2	-	31	45	ADC10		T4_1				PWM7_2
P0.3	-	32	46	ADC11		T4CLKO_1				PWM8_2
P0.4	-	-	47	ADC12		T3_0
P0.5	-	-	2	ADC13		T3CLKO_0
P0.6	-	-	3	ADC14		T4_0				PWMETI2_1
P0.7	-	-	4			T4CLKO_0
P1.0	1	1	5	ADC0			RxD2_0			PWM1P_0
P1.1	20	2	6	ADC1			TxD2_0			PWM1N_0
P1.2	19	3	8	ADC2		T2			SS_0	PWM2P_0
P1.3	-	-	-
P1.4	-	-	-
P1.5	-	-	-
P1.6	2	4	9	ADC6			RxD1_2			PWM4P_0	MCLKO_1
P1.7	3	5	10	ADC7			TxD1_2			PWM5_1/PWM4N_0
P2.0	-	21	33					PWM1P_1/PWM5_0
P2.1	-	22	34					PWM1N_1/PWM6_0
P2.2	-	23	35					SS_1	PWM2P_1/PWM7_0
P2.3	-	24	36					MOSI_1	PWM2N_1/PWM8_0
P2.4	-	25	37					SDA_1	MISO_1	PWM3P_1
P2.5	-	26	38					SCL_1	SCLK_1	PWM3N_1
P2.6	-	27	39					PWM4P_1
P2.7	-	28	40					PWM4N_1
P3.0	11	13	19				RxD1_0				INT4
P3.1	12	14	20				TxD1_0
P3.2	13	15	21					SCL_3	SCLK_3	PWMETI1_0/PWMETI2_0	INT0
P3.3	14	16	22					SDA_3	MISO_3	PWM4N_3/PWM7_1	INT1
P3.4	15	17	23		CMPO_0	T0/T1CLKO			MOSI_3	PWM4P_3/PWM8_1
P3.5	16	18	26			T1/T0CLKO			SS_3	PWMFLT1_0/PWMFLT2_0
P3.6	17	19	27		CMP-		RxD1_1				INT2
P3.7	18	20	28		CMP+		TxD1_1				INT3
P4.0	-	-	18					MOSI_2
P4.1	-	-	29		CMPO_1				MISO_2	PWMETI1_1
P4.2	-	-	30
P4.3	-	-	31				RxD1_3		SCLK_2
P4.4	-	-	32				TxD1_3
P4.5	-	-	41
P4.6	-	-	42				RxD2_1
P4.7	-	-	7				TxD2_1
P5.0	-	-	24
P5.1	-	-	25
P5.2	-	-	48
P5.3	-	-	1
P5.4	7	9	14					SS_2	PWM6_1	MCLKO_0
P5.5	8	11	16
AVcc	6	8	13
AGnd	4	6	11
AVref	5	7	12
VCC	8	10	15
GND	10	12	17

## STC8H3K64S4-45I
STC8H3K64S4-45I alternate pin functions					RxD1_0 = <signal>[<channel>][_<pin switch>]

I/O	LQFP32	LQFP48	ADC	Cmp. 4P2N	Timers	UART	I2C	SPI	Adv. PWM	Other
P0.0	29	43	ADC8		T3_1	RxD3_0			PWM5_2
P0.1	30	44	ADC9		T3CLKO_1	TxD3_0			PWM6_2
P0.2	31	45	ADC10		T4_1	RxD4_0			PWM7_2
P0.3	32	46	ADC11		T4CLKO_1	TxD4_0			PWM8_2
P0.4	-	47	ADC12		T3_0
P0.5	-	2	ADC13		T3CLKO_0
P0.6	-	3	ADC14		T4_0				PWMETI2_1
P0.7	-	4			T4CLKO_0
P1.0	1	5	ADC0			RxD2_0			PWM1P_0
P1.1	2	6	ADC1			TxD2_0			PWM1N_0
P1.2	3	8	ADC2		T2			SS_0	PWM2P_0
P1.3	-	-
P1.4	-	-
P1.5	-	-
P1.6	4	9	ADC6			RxD1_2			PWM4P_0	MCLKO_1
P1.7	5	10	ADC7			TxD1_2			PWM5_1/PWM4N_0
P2.0	21	33					PWM1P_1/PWM5_0
P2.1	22	34					PWM1N_1/PWM6_0
P2.2	23	35					SS_1	PWM2P_1/PWM7_0
P2.3	24	36					MOSI_1	PWM2N_1/PWM8_0
P2.4	25	37					SDA_1	MISO_1	PWM3P_1
P2.5	26	38					SCL_1	SCLK_1	PWM3N_1
P2.6	27	39					PWM4P_1
P2.7	28	40					PWM4N_1
P3.0	13	19				RxD1_0				INT4
P3.1	14	20				TxD1_0
P3.2	15	21					SCL_3	SCLK_3	PWMETI1_0/PWMETI2_0	INT0
P3.3	16	22					SDA_3	MISO_3	PWM4N_3/PWM7_1	INT1
P3.4	17	23		CMPO_0	T0/T1CLKO			MOSI_3	PWM4P_3/PWM8_1
P3.5	18	26			T1/T0CLKO			SS_3	PWMFLT1_0/PWMFLT2_0
P3.6	19	27		CMP-		RxD1_1				INT2
P3.7	20	28		CMP+		TxD1_1				INT3
P4.0	-	18					MOSI_2
P4.1	-	29		CMPO_1				MISO_2	PWMETI1_1
P4.2	-	30
P4.3	-	31				RxD1_3		SCLK_2
P4.4	-	32				TxD1_3
P4.5	-	41
P4.6	-	42				RxD2_1
P4.7	-	7				TxD2_1
P5.0	-	24				RxD3_1
P5.1	-	25				TxD3_1
P5.2	-	48				RxD4_1
P5.3	-	1				TxD4_1
P5.4	9	14					SS_2	PWM6_1	MCLKO_0
P5.5	11	16
AVcc	8	13
AGnd	6	11
AVref	7	12
VCC	10	15
GND	12	17

## STC8H4K64TL-45I
STC8H4K64TL-45I alternate pin functions					RxD1_0 = <signal>[<channel>][_<pin switch>]

I/O	TSSOP20	LQFP32	LQFP48	ADC	Cmp. 4P2N	Timers	UART	I2C	SPI	Adv. PWM	Touch key	LED	Other
P0.0	-	29	43	ADC8		T3_1	RxD3_0			PWM5_2	TK12	SEG8
P0.1	-	30	44	ADC9		T3CLKO_1	TxD3_0			PWM6_2	TK13	SEG9
P0.2	-	31	45	ADC10		T4_1	RxD4_0			PWM7_2	TK14	SEG10
P0.3	-	32	46	ADC11		T4CLKO_1	TxD4_0			PWM8_2	TK15	SEG11
P0.4	-	-	47	ADC12		T3_0
P0.5	-	-	2	ADC13		T3CLKO_0
P0.6	-	-	3	ADC14		T4_0				PWMETI2_1
P0.7	-	-	4			T4CLKO_0
P1.0	19	1	5	ADC0			RxD2_0			PWM1P_0	TK0
P1.1	20	2	6	ADC1			TxD2_0			PWM1N_0	TK1
P1.2	-	-	-
P1.3	5	7	12	ADC3		T2CLKO			MOSI_0	PWM2N_0	TK3
P1.4	1	3	8	ADC4				SDA_0	MISO_0	PWM3P_0	TK4
P1.5	2	4	9	ADC5				SCL_0	SCLK_0	PWM3N_0	TK5
P1.6	3	5	10	ADC6			RxD1_2			PWM4P_0	TK6		MCLKO_1
P1.7	4	6	11	ADC7			TxD1_2			PWM5_1/PWM4N_0	TK7
P2.0	-	21	33					PWM1P_1/PWM5_0		COM0
P2.1	-	22	34					PWM1N_1/PWM6_0		COM1
P2.2	-	23	35					SS_1	PWM2P_1/PWM7_0		COM2
P2.3	-	24	36					MOSI_1	PWM2N_1/PWM8_0		COM3
P2.4	-	25	37					SDA_1	MISO_1	PWM3P_1		COM4
P2.5	-	26	38					SCL_1	SCLK_1	PWM3N_1		COM5
P2.6	-	27	39					PWM4P_1		COM6
P2.7	-	28	40					PWM4N_1		COM7
P3.0	11	13	19				RxD1_0					INT4
P3.1	12	14	20				TxD1_0
P3.2	13	15	21					SCL_3	SCLK_3	PWMETI1_0/PWMETI2_0			INT0
P3.3	14	16	22					SDA_3	MISO_3	PWM4N_3/PWM7_1			INT1
P3.4	15	17	23		CMPO_0	T0/T1CLKO			MOSI_3	PWM4P_3/PWM8_1		SEG12
P3.5	16	18	26			T1/T0CLKO			SS_3	PWMFLT1_0/PWMFLT2_0		SEG13
P3.6	17	19	27		CMP-		RxD1_1					SEG14	INT2
P3.7	18	20	28		CMP+		TxD1_1					SEG15	INT3
P4.0	-	-	18					MOSI_2			SEG0
P4.1	-	-	29		CMPO_1				MISO_2	PWMETI1_1		SEG1
P4.2	-	-	30					SEG2
P4.3	-	-	31				RxD1_3		SCLK_2			SEG3
P4.4	-	-	32				TxD1_3					SEG4
P4.5	-	-	41					SEG5
P4.6	-	-	42				RxD2_1					SEG6
P4.7	-	-	7				TxD2_1					SEG7
P5.0	-	-	24				RxD3_1				TK8
P5.1	-	-	25				TxD3_1				TK9
P5.2	-	-	48				RxD4_1				TK10
P5.3	-	-	1				TxD4_1				TK11
P5.4	7	9	14	ADC2/ADC_ETR		T2			SS_0/SS_2	PWM2P_0/PWM6_1	TK2		MCLKO_0
P5.5	-	-	-
Tcap	6	8	13
AVref	9	11	16
VCC	8	10	15
GND	10	12	17

## STC8H8K64U-45I
STC8H8K64U-45I alternate pin functions					RxD1_0 = <signal>[<channel>][_<pin switch>]

I/O	TSSOP20	LQFP32	PDIP40	LQFP48	LQFP64	ADC	Cmp. 4P2N	Timers	UART	I2C	SPI	Adv. PWM	USB	Other
P0.0	-	29	1	43	59	ADC8		T3_1	RxD3_0			PWM5_2
P0.1	-	30	2	44	60	ADC9		T3CLKO_1	TxD3_0			PWM6_2
P0.2	-	31	3	45	61	ADC10		T4_1	RxD4_0			PWM7_2
P0.3	-	32	4	46	62	ADC11		T4CLKO_1	TxD4_0			PWM8_2
P0.4	-	-	5	47	63	ADC12		T3_0
P0.5	-	-	6	2	2	ADC13		T3CLKO_0
P0.6	-	-	7	3	3	ADC14		T4_0				PWMETI2_1
P0.7	-	-	8	4	4			T4CLKO_0
P1.0	20	1	9	5	9	ADC0			RxD2_0			PWM1P_0
P1.1	19	2	10	6	10	ADC1			TxD2_0			PWM1N_0
P1.2	-	-	-	-	-
P1.3	5	7	15	12	16	ADC3		T2CLKO			MOSI_0	PWM2N_0
P1.4	1	3	11	8	12	ADC4				SDA_0	MISO_0	PWM3P_0
P1.5	2	4	12	9	13	ADC5				SCL_0	SCLK_0	PWM3N_0
P1.6	3	5	13	10	14	ADC6			RxD1_2			PWM4P_0		MCLKO_1
P1.7	4	6	14	11	15	ADC7			TxD1_2			PWM5_1/PWM4N_0
P2.0	-	21	32	33	45					PWM1P_1/PWM5_0
P2.1	-	22	33	34	46					PWM1N_1/PWM6_0
P2.2	-	23	34	35	47					SS_1	PWM2P_1/PWM7_0
P2.3	-	24	35	36	48					MOSI_1	PWM2N_1/PWM8_0
P2.4	-	25	36	37	49					SDA_1	MISO_1	PWM3P_1
P2.5	-	26	37	38	50					SCL_1	SCLK_1	PWM3N_1
P2.6	-	27	38	39	51					PWM4P_1
P2.7	-	28	39	40	52					PWM4N_1
P3.0	11	13	21	19	27				RxD1_0				D-	INT4
P3.1	12	14	22	20	28				TxD1_0				D+
P3.2	13	15	23	21	29					SCL_3	SCLK_3	PWMETI1_0/PWMETI2_0		INT0
P3.3	14	16	24	22	30					SDA_3	MISO_3	PWM4N_3/PWM7_1		INT1
P3.4	15	17	25	23	31		CMPO_0	T0/T1CLKO			MOSI_3	PWM4P_3/PWM8_1
P3.5	16	18	26	26	34			T1/T0CLKO			SS_3	PWMFLT1_0/PWMFLT2_0
P3.6	17	19	27	27	35		CMP-		RxD1_1					INT2
P3.7	18	20	28	28	36		CMP+_0		TxD1_1					INT3
P4.0	-	-	-	18	22					MOSI_2
P4.1	-	-	29	29	41		CMPO_1				MISO_2	PWMETI1_1
P4.2	-	-	30	30	42
P4.3	-	-	-	31	43				RxD1_3		SCLK_2
P4.4	-	-	31	32	44				TxD1_3
P4.5	-	-	40	41	57
P4.6	-	-	-	42	58				RxD2_1
P4.7	-	-	-	7	11				TxD2_1
P5.0	-	-	-	24	32		CMP+_1		RxD3_1
P5.1	-	-	-	25	33		CMP+_2		TxD3_1
P5.2	-	-	-	48	64				RxD4_1
P5.3	-	-	-	1	1				TxD4_1
P5.4	7	9	17	14	18	ADC2		T2			SS_0/SS_2	PWM2P_0/PWM6_1		MCLKO_0
P5.5	-	-	-	-	-
P6.0	-	-	-	-	5					PWM1P_2
P6.1	-	-	-	-	6					PWM1N_2
P6.2	-	-	-	-	7					PWM2P_2
P6.3	-	-	-	-	8					PWM2N_2
P6.4	-	-	-	-	23					PWM3P_2
P6.5	-	-	-	-	24					PWM3N_2
P6.6	-	-	-	-	25					PWM4P_2
P6.7	-	-	-	-	26					PWM4N_2
P7.0	-	-	-	-	37
P7.1	-	-	-	-	38
P7.2	-	-	-	-	39
P7.3	-	-	-	-	40					PWMETI1_2
P7.4	-	-	-	-	53					PWM5_3
P7.5	-	-	-	-	54					PWM6_3
P7.6	-	-	-	-	55					SDA_2		PWM7_3
P7.7	-	-	-	-	56					SCL_2		PWM8_3
Ucap	6	8	16	13	17
AVref	9	11	19	16	20
VCC	8	10	18	15	19
GND	10	12	20	17	21