## template
I/O	ADC	Comparator	Timers	UART	I2C	SPI	PCA	PWM	Other
P0.0
P0.1
P0.2
P0.3
P0.4
P0.5
P0.6
P0.7
P1.0
P1.1
P1.2
P1.3
P1.4
P1.5
P1.6
P1.7
P2.0
P2.1
P2.2
P2.3
P2.4
P2.5
P2.6
P2.7
P3.0
P3.1
P3.2
P3.3
P3.4
P3.5
P3.6
P3.7
P4.0
P4.1
P4.2
P4.3
P4.4
P4.5
P4.6
P4.7
P5.0
P5.1
P5.2
P5.3
P5.4
P5.5
P6.0
P6.1
P6.2
P6.3
P6.4
P6.5
P6.6
P6.7
P7.0
P7.1
P7.2
P7.3
P7.4
P7.5
P7.6
P7.7

## STC8G1K08-38I
STC8G1K08/17-38I alternate pin functions					RxD1_0 = <signal>[<channel>][_<pin switch>]

I/O	SOP16	TSSOP20	ADC	Cmp. 2P2N	Timers	UART	I2C	SPI	PCA	Other
P1.0	1	19	ADC0			RxD2_0			CCP1_0
P1.1	2	20	ADC1			TxD2_0			CCP0_0
P1.2	-	1	ADC2		T2			SS_0	ECI_0
P1.3	-	2	ADC3		T2CLKO			MOSI_0
P1.4	-	3	ADC4				SDA_0	MISO_0
P1.5	-	4	ADC5				SCL_0	SCLK_0
P1.6	3	5	ADC6			RxD1_2				MCLKO_1
P1.7	4	6	ADC7			TxD1_2
P3.0	9	11	ADC8			RxD1_0				INT4
P3.1	10	12	ADC9			TxD1_0
P3.2	11	13	ADC10					SCLK_3		INT0
P3.3	12	14	ADC11					MISO_3		INT1
P3.4	13	15	ADC12	CMPO	T0/T1CLKO		SCL_3	MOSI_3	ECI_1
P3.5	14	16	ADC13	CMP-	T1/T0CLKO		SDA_3	SS_3	CCP0_1
P3.6	15	17	ADC14	CMP+		RxD1_1			CCP1_1	INT2
P3.7	16	18				TxD1_1			CCP2_0/1	INT3
P5.4	5	7					MCLKO_0
P5.5	7	9
VCC	6	8
GND	8	10

## STC8A8KxxD4-45I
STC8A8KxxD4-45I alternate pin functions					RxD1_0 = <signal>[<channel>][_<pin switch>]
The STC8A8KxxS4A12-28I has the same pinout except its comparator is 2P2N and has no pin switch.

I/O	LQFP44	LQFP48	LQFP64	ADC	Cmp. 4P2N	Timers	UART	I2C	SPI	PCA	Enh. PWM	Other
P0.0	36	39	51	ADC8			RxD3_0
P0.1	37	40	52	ADC9			TxD3_0
P0.2	38	41	53	ADC10			RxD4_0
P0.3	40	43	59	ADC11			TxD4_0
P0.4	41	44	60	ADC12		T3
P0.5	42	45	61	ADC13		T3CLKO
P0.6	43	46	62	ADC14		T4
P0.7	44	47	63			T4CLKO
P1.0	1	48	64	ADC0			RxD2_0				PWM0_1
P1.1	2	3	3	ADC1			TxD2_0				PWM1_1
P1.2	3	4	4	ADC2		T2			SS_0	ECI_0	PWM2_1	ADC_ETR
P1.3	4	5	5	ADC3		T2CLKO			MOSI_0		PWM3_1
P1.4	5	6	10	ADC4				SDA_0	MISO_0	CCP3_0	PWM4_1
P1.5	7	8	12	ADC5				SCL_0	SCLK_0	CCP2_0	PWM5_1
P1.6	8	9	13	ADC6			RxD1_2			CCP1_0	PWM6_1	MCLKO_1
P1.7	9	10	14	ADC7			TxD1_2			CCP0_0	PWM7_1
P2.0	27	30	42					PWM0_0
P2.1	29	32	44					PWM1_0
P2.2	30	33	45					SS_1	ECI_1	PWM2_0
P2.3	31	34	46					MOSI_1	CCP0_1	PWM3_0
P2.4	32	35	48					SDA_1	MISO_1	CCP1_1	PWM4_0
P2.5	33	36	48					SCL_1	SCLK_1	CCP2_1	PWM5_0
P2.6	34	37	49					CCP3_1	PWM6_0
P2.7	35	38	50					PWM7_0
P3.0	18	19	27				RxD1_0			CCP3_3		INT4
P3.1	19	20	28				TxD1_0			CCP2_3
P3.2	20	21	29					SCLK_3	CCP1_3		INT0
P3.3	21	22	30					MISO_3	CCP0_3		INT1
P3.4	22	23	31		CMPO_0	T0/T1CLKO			MOSI_3
P3.5	23	24	32			T1/T0CLKO			SS_3	ECI_3	PWMFLT
P3.6	24	27	35		CMP-_0		RxD1_1					INT2
P3.7	25	28	36		CMP+_0		TxD1_1					INT3
P4.0	17	18	22				RxD2_1
P4.1	26	29	37		CMPO_1
P4.2	28	31	43				TxD2_1
P4.3	39	42	58				RxD1_3
P4.4	6	7	11				TxD1_3
P4.5	-	-	-
P4.6	-	-	-
P4.7	-	-	-
P5.0	-	25	33		CMP+_1		RxD3_1
P5.1	-	26	34		CMP+_2		TxD3_1
P5.2	-	1	1				RxD4_1
P5.3	-	2	2				TxD4_1
P5.4	13	14	18					MCLKO_0
P5.5	15	16	20
P6.0	-	-	6					PWM0_2
P6.1	-	-	7					PWM1_2
P6.2	-	-	8					PWM2_2
P6.3	-	-	9					PWM3_2
P6.4	-	-	23					PWM4_2
P6.5	-	-	24					PWM5_2
P6.6	-	-	25					PWM6_2
P6.7	-	-	26					PWM7_2
P7.0	-	-	38					CCP0_2
P7.1	-	-	39					CCP1_2
P7.2	-	-	40					CCP2_2
P7.3	-	-	41					CCP3_2
P7.4	-	-	54					SS_2	ECI_2
P7.5	-	-	55					MOSI_2
P7.6	-	-	56					SDA_2	MISO_2
P7.7	-	-	57					SCL_2	SCLK_2
AVCC	12	13	17
AVref	11	12	16
AGND	10	11	15
VCC	14	15	19
GND	16	17	21

## STC8H8KxxU-45I
STC8H8KxxU-45I alternate pin functions					RxD1_0 = <signal>[<channel>][_<pin switch>]

I/O	TSSOP20	LQFP32	PDIP40	LQFP48	LQFP64	ADC	Cmp. 4P2N	Timers	UART	I2C	SPI	Adv. PWM	USB	Other
P0.0	-	29	1	43	59	ADC8		T3_1	RxD3_0			PWM5_2
P0.1	-	30	2	44	60	ADC9		T3CLKO_1	TxD3_0			PWM6_2
P0.2	-	31	3	45	61	ADC10		T4_1	RxD4_0			PWM7_2
P0.3	-	32	4	46	62	ADC11		T4CLKO_1	TxD4_0			PWM8_2
P0.4	-	-	5	47	63	ADC12		T3_0
P0.5	-	-	6	2	2	ADC13		T3CLKO_0
P0.6	-	-	7	3	3	ADC14		T4_0				PWMETI2_1
P0.7	-	-	8	4	4			T4CLKO_0
P1.0	20	1	9	5	9	ADC0			RxD2_0			PWM1P_0
P1.1	19	2	10	6	10	ADC1			TxD2_0			PWM1N_0
P1.2	-	-	-	-	-
P1.3	5	7	15	12	16	ADC3		T2CLKO			MOSI_0	PWM2N_0
P1.4	1	3	11	8	12	ADC4				SDA_0	MISO_0	PWM3P_0
P1.5	2	4	12	9	13	ADC5				SCL_0	SCLK_0	PWM3N_0
P1.6	3	5	13	10	14	ADC6			RxD1_2			PWM4P_0		MCLKO_1
P1.7	4	6	14	11	15	ADC7			TxD1_2			PWM5_1/PWM4N_0
P2.0	-	21	32	33	45					PWM1P_1/PWM5_0
P2.1	-	22	33	34	46					PWM1N_1/PWM6_0
P2.2	-	23	34	35	47					SS_1	PWM2P_1/PWM7_0
P2.3	-	24	35	36	48					MOSI_1	PWM2N_1/PWM8_0
P2.4	-	25	36	37	49					SDA_1	MISO_1	PWM3P_1
P2.5	-	26	37	38	50					SCL_1	SCLK_1	PWM3N_1
P2.6	-	27	38	39	51					PWM4P_1
P2.7	-	28	39	40	52					PWM4N_1
P3.0	11	13	21	19	27				RxD1_0				D-	INT4
P3.1	12	14	22	30	28				TxD1_0				D+
P3.2	13	15	23	21	29					SCL_3	SCLK_3	PWMETI1_0/PWMETI2_0		INT0
P3.3	14	16	24	22	30					SDA_3	MISO_3	PWM4N_3/PWM7_1		INT1
P3.4	15	17	25	23	31		CMPO_0	T0/T1CLKO			MOSI_3	PWM4P_3/PWM8_1
P3.5	16	18	26	26	34			T1/T0CLKO			SS_3	PWMFLT1_0/PWMFLT2_0
P3.6	17	19	27	27	35		CMP-_0		RxD1_1					INT2
P3.7	18	20	28	28	36		CMP+_0		TxD1_1					INT3
P4.0	-	-	-	18	22					MOSI_2
P4.1	-	-	29	29	41		CMPO_1				MISO_2	PWMETI1_1
P4.2	-	-	30	30	42
P4.3	-	-	-	31	43				RxD1_3		SCLK_2
P4.4	-	-	31	32	44				TxD1_3
P4.5	-	-	40	41	57
P4.6	-	-	-	42	58				RxD2_1
P4.7	-	-	-	7	11				TxD2_1
P5.0	-	-	-	24	32		CMP+_1		RxD3_1
P5.1	-	-	-	25	33		CMP+_2		TxD3_1
P5.2	-	-	-	48	64				RxD4_1
P5.3	-	-	-	1	1				TxD4_1
P5.4	7	9	17	14	18	ADC2		T2			SS_0/SS_2	PWM2P_0/PWM6_1		MCLKO_0
P5.5	-	-	-	-	-
P6.0	-	-	-	-	5					PWM1P_2
P6.1	-	-	-	-	6					PWM1N_2
P6.2	-	-	-	-	7					PWM2P_2
P6.3	-	-	-	-	8					PWM2N_2
P6.4	-	-	-	-	23					PWM3P_2
P6.5	-	-	-	-	24					PWM3N_2
P6.6	-	-	-	-	25					PWM4P_2
P6.7	-	-	-	-	26					PWM4N_2
P7.0	-	-	-	-	37
P7.1	-	-	-	-	38
P7.2	-	-	-	-	39
P7.3	-	-	-	-	40					PWMETI1_2
P7.4	-	-	-	-	53					PWM5_3
P7.5	-	-	-	-	54					PWM6_3
P7.6	-	-	-	-	55					SDA_2		PWM7_3
P7.7	-	-	-	-	56					SCL_2		PWM8_3
Ucap	6	8	16	13	17
AVref	9	11	19	16	20
VCC	8	10	18	15	19
GND	10	12	20	17	21

## STC8H1K08-36I
STC8H1K08/17-36I alternate pin functions					RxD1_0 = <signal>[<channel>][_<pin switch>]

I/O	SOP16	TSSOP20	ADC	Cmp. 2P2N	Timers	UART	I2C	SPI	Adv. PWM	Other
P1.0	1	19	ADC0			RxD2_0			PWM1P_0
P1.1	2	20	ADC1			TxD2_0			PWM1N_0
P1.2	-	1			T2			SS_0	PWM2P_0
P1.3	-	2			T2CLKO			MOSI_0	PWM2N_0
P1.4	-	3					SDA_0	MISO_0	PWM3P_0
P1.5	-	4					SCL_0	SCLK_0	PWM3N_0
P1.6	3	5				RxD1_2			PWM4P_0	MCLKO_1
P1.7	4	6				TxD1_2			PWM4N_0/PWM5_1
P3.0	9	11	ADC8			RxD1_0				INT4
P3.1	10	12	ADC9			TxD1_0
P3.2	11	13	ADC10				SCL_3	SCLK_3	PWMETI1_0/PWMETI2_0	INT0
P3.3	12	14	ADC11				SDA_3	MISO_3	PWM4N_1/PWM7_1	INT1
P3.4	13	15	ADC12	CMPO	T0/T1CLKO			MOSI_3	PWM4P_1/PWM8_1
P3.5	14	16	ADC13		T1/T0CLKO			SS_3	PWMFLT1_0/PWMFLT2_0
P3.6	15	17	ADC14	CMP-		RxD1_1				INT2
P3.7	16	18		CMP+		TxD1_1				INT3
P5.4	5	7					PWM6_1	MCLKO_0
P5.5	-	-
AVref	7	9
VCC	6	8
GND	8	10

## STC8H1K28-36I
STC8H1K28-36I alternate pin functions					RxD1_0 = <signal>[<channel>][_<pin switch>]

I/O	TSSOP20	LQFP32	ADC	Cmp. 2P2N	Timers	UART	I2C	SPI	Adv. PWM	Other
P0.0	-	29	ADC8		T3				PWM5_2
P0.1	-	30	ADC9		T3CLKO				PWM6_2
P0.2	-	31	ADC10		T4				PWM7_2
P0.3	-	32	ADC11		T4CLKO				PWM8_2
P0.4	-	-
P0.5	-	-
P0.6	-	-
P0.7	-	-
P1.0	19	1	ADC0			RxD2_0			PWM1P_0
P1.1	20	2	ADC1			TxD2_0			PWM1N_0
P1.2	1	3	ADC2		T2			SS_0	PWM2P_0
P1.3	2	4	ADC3		T2CLKO			MOSI_0	PWM2N_0
P1.4	3	5	ADC4				SDA_0	MISO_0	PWM3P_0
P1.5	4	6	ADC5				SCL_0	SCLK_0	PWM3N_0
P1.6	5	7	ADC6			RxD1_2			PWM4P_0	MCLKO_1
P1.7	6	8	ADC7			TxD1_2			PWM4N_0/PWM5_1
P2.0	-	21					PWM5_0/PWM1P_1
P2.1	-	22					PWM6_0/PWM1N_1
P2.2	-	23					SS_1	PWM7_0/PWM2P_1
P2.3	-	24					MOSI_1	PWM8_0/PWM2N_1
P2.4	-	25					SDA_1	MISO_1	PWM3P_1
P2.5	-	26					SCL_1	SCLK_1	PWM3N_1
P2.6	-	27					PWM4P_1
P2.7	-	28					PWM4N_1
P3.0	11	13				RxD1_0				INT4
P3.1	12	14				TxD1_0
P3.2	13	15					SCL_3	SCLK_3	PWMETI1_0/PWMETI2_0	INT0
P3.3	14	16					SDA_3	MISO_3	PWM4N_3/PWM7_1	INT1
P3.4	15	17		CMPO_0	T0/T1CLKO			MOSI_3	PWM4P_3/PWM8_1
P3.5	16	18			T1/T0CLKO			SS_3	PWMFLT1_0/PWMFLT2_0
P3.6	17	19		CMP-_0		RxD1_1				INT2
P3.7	18	20		CMP+_0		TxD1_1				INT3
P5.0	-	-
P5.1	-	-
P5.2	-	-
P5.3	-	-
P5.4	7	9					PWM6_1	MCLKO_0
P5.5	-	-
AVref	9	11
VCC	8	10
GND	10	12